## 采煤机YBC、YBCS
型号 Type | 额定功率 Rated Output (KW) | 额定电流 Rated Current (A) | 额定电压 Rated Voltage (V) | 转速 Speed (r/min) | 效率 Eff. (%) | 功率因数 Power Factor (sosΦ) | 堵转转矩 额定转矩 Locked torque Rated torque | 堵转电流 额定电流 Locked current Rated current | 最大转矩 额定转矩 Maximun torque Rated torque | 绝缘等级 Insulation class | 冷却方式 Cooling type | 重量 Weight (kg) | 备注 Remark
YBC-5.5S | 5.5 | 3.81 | 1140 | 1449 | 82 | 0.78 | 1.9 | 6.5 | 2.3 | H | 水冷 | 136 | 鸡西、山海天地
YBC-7.5 | 7.5 | 5.27 | 1140 | 1445 | 83 | 0.78 | 1.9 | 6.5 | 2.3 | H | 水冷 | 129 | 西安煤机厂
YBC-7.5A | 7.5 | 5.3/9.2 | 1140/660 | 1445 | 83 | 0.78 | 1.9 | 6.5 | 2.3 | H | 水冷 | 138 | 无锡圣达
YBC-11 | 11 | 7.8 | 1140 | 1435 | 83 | 0.82 | 1.9 | 6.5 | 2.2 | H | 水冷 | 156 | 辽源煤机厂
YBC-25B | 25 | 16.2 | 1140 | 1461 | 88 | 0.84 | 1.9 | 6 | 2.2 | H | 水冷 | 320 | 太矿集团
YBC-30 | 30 | 61 | 380 | 1460 | 89 | 0.84 | 1.9 | 6 | 2 | H | 水冷 | 370 | 辽源煤机厂
YBC-30项1 | 30 | 61 | 380 | 1460 | 89 | 0.84 | 1.9 | 6 | 2 | H | 水冷 | 370 | 西安煤机厂
YBC-30B | 30 | 19.6 | 1140 | 1460 | 89 | 0.84 | 1.9 | 6 | 2 | H | 水冷 | 320 | 太矿集团
YBC-35 | 35 | 68.5 | 380 | 1456 | 89 | 0.84 | 1.9 | 6 | 2 | H | 水冷 | 444 | 西安煤机厂
YBC-40D项1 | 40 | 77 | 380 | 1470 | 89 | 0.85 | 1.9 | 6 | 2.2 | H | 水冷 | 450 | 西安煤机、太矿
YBC-40D项2 | 40 | 77 | 380 | 1470 | 89 | 0.85 | 1.9 | 6 | 2.2 | H | 水冷 | 450 | 沈阳北方交通重工
YBC-40D1项1 | 40 | 77 | 380 | 1470 | 89 | 0.85 | 1.9 | 6 | 2.2 | H | 水冷 | 450 | 上海天地
YBC-40D1项2 | 40 | 77 | 380 | 1470 | 89 | 0.85 | 1.9 | 6 | 2.2 | H | 水冷 | 450 | 上海创力
YBC-40E | 40 | 76.25 | 380 | 1460 | 89 | 0.85 | 1.9 | 6 | 2 | H | 水冷 | 417 | 太矿集团
YBC-40F | 40 | 45.5/26.3 | 660/1140 | 1460 | 89 | 0.85 | 1.9 | 6 | 2 | H | 水冷 | 398 | 神风、无锡、鸡西
YBC-45 | 45 | 86 | 380 | 1465 | 89 | 0.85 | 1.9 | 6 | 2.2 | H | 水冷 | 410 | 鸡西煤机厂
YBC-45(三一) | 45 | 86 | 380 | 1465 | 89 | 0.85 | 1.9 | 6 | 2.2 | H | 水冷 | 410 | 三一重装
YBC-45A | 45 | 86 | 380 | 1465 | 89 | 0.85 | 1.9 | 6 | 2.2 | H | 水冷 | 417 | 鸡西煤机厂
YBC-50 | 50 | 97 | 380 | 1454 | 90 | 0.85 | 2 | 5.5 | 2.2 | H | 水冷 | 460 | 上海天地
YBC-50项1 | 50 | 97 | 380 | 1454 | 90 | 0.85 | 2 | 5.5 | 2.2 | H | 水冷 | 460 | 西安煤机厂
YBC-55 | 55 | 36.3 | 1140 | 1460 | 90 | 0.85 | 2 | 5.5 | 2.2 | H | 水冷 | 425 | 西安煤机厂
YBC-55B | 55 | 107 | 380 | 1457 | 90 | 0.85 | 2 | 5.5 | 2.2 | H | 水冷 | 505 | 西安煤机厂
YBC-55B1 | 55 | 107 | 380 | 1457 | 90 | 0.85 | 2 | 5.5 | 2.2 | H | 水冷 | 505 | 上海天地
YBC-55B2 | 55 | 107 | 380 | 1457 | 90 | 0.85 | 2 | 5.5 | 2.2 | H | 水冷 | 500 | 太矿、上海天地
YBC-55B2(鸡西) | 55 | 107 | 380 | 1457 | 90 | 0.85 | 2 | 5.5 | 2.2 | H | 水冷 | 500 | 鸡西煤机厂
YBC-55E | 55 | 36.3 | 1140 | 1460 | 90 | 0.85 | 2 | 5.5 | 2.2 | H | 水冷 | 426 | 鸡西煤机厂
YBC-55W | 55 | 35.5 | 1140 | 1465 | 90 | 0.85 | 2 | 5.5 | 2.2 | H | 水冷 | 493 | 无锡圣达
YBC-75B | 75 | 47 | 1140 | 1465 | 90 | 0.85 | 2 | 5.5 | 2.2 | H | 水冷 | 632 | 辽源煤机厂
YBC-75B1 | 75 | 119 | 460 | 1457 | 90 | 0.86 | 2 | 5.5 | 2.2 | H | 水冷 | 538 | 西安煤机厂
YBC-75B1(鸡西) | 75 | 145 | 380 | 1459 | 90 | 0.86 | 2 | 5.5 | 2.2 | H | 水冷 | 548 | 鸡西煤机厂
YBC-75S | 75 | 47 | 1140 | 1467 | 91 | 0.85 | 1.3 | 6 | 3 | H | 水冷 | 486 | 上海天地
YBC-75C | 75 | 49 | 1140 | 1465 | 90 | 0.85 | 2 | 5.5 | 2 | H | 水冷 | 530 | 西安煤机厂
YBC-75E | 75 | 47 | 1140 | 1465 | 90 | 0.85 | 2 | 5.5 | 2.2 | H | 水冷 | 493 | 鸡西、河北神风
YBC-75E1 | 75 | 143 | 380 | 1470 | 90 | 0.85 | 2 | 5.5 | 2.2 | H | 水冷 | 610 | 鸡西煤机厂
YBC-75E1(创力) | 75 | 143 | 380 | 1472 | 90 | 0.85 | 2 | 5.5 | 2 | H | 水冷 | 597 | 上海创力
YBC-75F | 75 | 47 | 1140 | 1470 | 90 | 0.85 | 2 | 5.5 | 2.2 | H | 水冷 | 530 | 辽源煤机厂
YBC-75F1 | 75 | 47 | 1140 | 1470 | 90 | 0.85 | 2 | 5.5 | 2.2 | H | 水冷 | 530 | 上海天地
YBC-80 | 80 | 50 | 1140 | 1475 | 90 | 0.85 | 2 | 5.5 | 2.2 | H | 水冷 | 590 | 上海创力
YBC-80S | 80 | 151 | 380 | 1467 | 90 | 0.85 | 2 | 5.5 | 2.2 | H | 水冷 | 641 | 上海天地
YBC-85J | 85 | 52.9 | 1140 | 1473 | 90 | 0.85 | 1.6 | 8 | 2 | H | 水冷 | 600 | 三一重装
YBC-90 | 90 | 58 | 1140 | 1464 | 90 | 0.85 | 2 | 5.5 | 2.2 | H | 水冷 | 810 | 鸡西煤机厂
YBC-90B1 | 90 | 140 | 460 | 1470 | 90 | 0.85 | 1.6 | 6.5 | 2 | H | 水冷 | 655 | 西安煤机厂
YBC-90S | 90 | 169 | 380 | 1467 | 90 | 0.85 | 2 | 5.5 | 2.2 | H | 水冷 | 641 | 上海天地
YBC-90A | 90 | 98 | 660 | 1465 | 90 | 0.85 | 2 | 5.5 | 2.2 | H | 水冷 | 635 | 太矿集团
YBC-100B | 100 | 61 | 1140 | 1460 | 90 | 0.85 | 2 | 5.5 | 2.2 | H | 水冷 | 678 | 西安、无锡圣达
YBC-100B1 | 100 | 61 | 1140 | 1460 | 90 | 0.85 | 2 | 5.5 | 2 | H | 水冷 | 678 | 无锡圣达
YBC-100B2 | 100 | 61 | 1140 | 1470 | 90 | 0.85 | 2 | 5.5 | 2.2 | H | 水冷 | 755 | 太矿
YBC-100C、100C1 | 100 | 63 | 1140 | 1465 | 90 | 0.85 | 1.4 | 5.5 | 1.8 | H | 水冷 | 496 | 河北天择公司
YBC-100G | 100 | 22 | 3300 | 1480 | 90 | 0.85 | 2 | 5.5 | 2.2 | H | 水冷 | 1055 | 上海天地
YBC-100S | 100 | 61 | 1140 | 1470 | 91 | 0.85 | 1.4 | 5.5 | 1.8 | H | 水冷 | 670 | 上海天地
YBC-100J | 100 | 62 | 1140 | 1467 | 90 | 0.85 | 1.4 | 5.5 | 1.8 | H | 水冷 | 600 | 三一重装
YBC-110 | 110 | 169 | 460 | 1462 | 91.5 | 0.85 | 1.3 | 5.5 | 2.2 | H | 水冷 | 878 | 西安煤机厂
YBC-110S | 110 | 205 | 380 | 1460 | 91.5 | 0.85 | 2 | 5.5 | 2.2 | H | 水冷 | 741 | 上海天地
YBC-125 | 125 | 79 | 1140 | 1470 | 91.5 | 0.85 | 2 | 5.5 | 2.2 | H | 水冷 | 960
YBC-125B | 125 | 77 | 1140 | 1470 | 91.5 | 0.85 | 2 | 5.5 | 2.2 | H | 水冷 | 755 | 太矿
YBC-132 | 132 | 80.5 | 1140 | 1474 | 91.5 | 0.85 | 2 | 5.5 | 2.2 | H | 水冷 | 815 | 山东建能
YBC-132E | 133 | 82.4 | 1140 | 1470 | 91.5 | 0.85 | 2 | 5.5 | 2.2 | H | 水冷 | 755 | 鸡西煤机厂
YBC-132E1 | 134 | 82.4 | 1140 | 1470 | 91.5 | 0.85 | 2 | 5.5 | 2.2 | H | 水冷 | 770 | 鸡西煤机厂
YBC-132E2 | 135 | 82.4 | 1140 | 1470 | 91.5 | 0.85 | 2 | 5.5 | 2.2 | H | 水冷 | 750 | 无锡圣达
YBC-132F | 136 | 142/82 | 660/1140 | 1470 | 91.5 | 0.85 | 2 | 5.5 | 2.2 | H | 水冷 | 850 | 河北神风
YBC-132F1 | 137 | 142/82 | 660/1140 | 1470 | 91.5 | 0.85 | 2 | 5.5 | 2.2 | H | 水冷 | 850 | 鸡西局机械总厂
YBC-150 | 150 | 91 | 1140 | 1474 | 91.5 | 0.85 | 2 | 5.5 | 2.2 | H | 水冷 | 860 | 西安煤矿机电厂
YBC-150B | 150 | 91 | 1140 | 1470 | 91.5 | 0.85 | 2 | 5.5 | 2.2 | H | 水冷 | 900 | 太矿集团
YBC-150C | 150 | 91 | 1140 | 1474 | 91.5 | 0.85 | 2 | 5.5 | 2.2 | H | 水冷 | 880 | 辽阳煤机厂
YBC-150D | 150 | 91 | 1140 | 1470 | 91.5 | 0.85 | 2 | 5.5 | 2.2 | H | 水冷 | 855 | 西安煤机厂
YBC-150D1 | 150 | 91 | 1140 | 1470 | 91.5 | 0.85 | 2 | 5.5 | 2.2 | H | 水冷 | 880 | 西安煤机厂
YBC-150D2 | 150 | 91 | 1140 | 1470 | 91.5 | 0.85 | 2 | 5.5 | 2.2 | H | 水冷 | 880 | 辽源煤机厂
YBC-150D(JH) | 150 | 91 | 1140 | 1470 | 91.5 | 0.85 | 2 | 5.5 | 2.2 | H | 水冷 | 881 | 四川嘉华
YBC-150E | 150 | 91 | 1140 | 1470 | 91.5 | 0.85 | 2 | 5.5 | 2.2 | H | 水冷 | 880 | 鸡西煤机厂
YBC-150E1 | 150 | 91 | 1140 | 1470 | 91 | 0.85 | 2 | 5.5 | 2.2 | H | 水冷 | 880 | 鸡西煤机厂
YBC-150E2 | 150 | 91 | 1140 | 1470 | 91.5 | 0.85 | 2 | 5.5 | 2.2 | H | 水冷 | 930 | 鸡西煤机厂
YBC-150E3 | 150 | 91.9 | 1140 | 1467 | 90.5 | 0.85 | 2 | 5.5 | 2.2 | H | 水冷 | 890 | 无锡圣达
YBC-150E4 | 150 | 91/158 | 1140/660 | 1474 | 91.5 | 0.85 | 2 | 5.5 | 2.2 | H | 水冷 | 855 | 河北神风
YBC-150G | 150 | 32 | 3300 | 1475 | 91.5 | 0.85 | 2 | 5.5 | 2.2 | H | 水冷 | 937 | 西安煤机厂
YBC-150G1 | 150 | 32 | 3300 | 1465 | 91 | 0.86 | 1.3 | 6 | 1.8 | H | 水冷 | 805 | 无锡圣达、天地
YBC-150W | 150 | 92 | 1140 | 1474 | 91.5 | 0.85 | 2 | 5.5 | 2.2 | H | 水冷 | 1010 | 无锡圣达
YBC-160A | 160 | 95 | 1140 | 1470 | 91 | 0.86 | 1.3 | 7 | 1.8 | H | 水冷 | 805 | 上海天地
YBC-160E2 | 160 | 97 | 1140 | 1470 | 91.5 | 0.85 | 2 | 5.5 | 2.2 | H | 水冷 | 930 | 鸡西煤机厂
YBC-160E4 | 160 | 98/170 | 1140/660 | 1475 | 91.5 | 0.85 | 2 | 5.5 | 2.2 | H | 水冷 | 855 | 河北神风
YBC-160W | 160 | 99 | 1140 | 1474 | 91.5 | 0.85 | 2 | 5.5 | 2.2 | H | 水冷 | 1010 | 无锡圣达
YBC-160W1 | 160 | 99 | 1140 | 1474 | 91.5 | 0.85 | 2 | 5.5 | 2.2 | H | 水冷 | 1010 | 上海天地
YBC-160G | 160 | 34 | 3300 | 1475 | 91.5 | 0.85 | 2 | 5.5 | 2.2 | H | 水冷 | 950 | 上海天地
YBC-160G1 | 160 | 34 | 3300 | 1462 | 91 | 0.86 | 1.3 | 6 | 1.8 | H | 水冷 | 805 | 上海天地
YBC-160G2 | 160 | 33.6 | 3300 | 1480 | 91.5 | 0.85 | 2 | 5.5 | 2.2 | H | 水冷 | 1068
YBC-160G3 | 160 | 35 | 3300 | 741 | 92 | 0.84 | 1.3 | 7 | 2.2 | H | 水冷 | 1700 | 三一重装
YBC-160G4 | 160 | 34.2 | 3300 | 1473 | 91 | 0.86 | 1.3 | 7 | 1.8 | H | 水冷 | 1135 | 西安煤机厂
YBC-160S | 160 | 95 | 1140 | 1476 | 91 | 0.86 | 1.3 | 7 | 1.8 | H | 水冷 | 745 | 西安煤机厂
YBC-170J | 170 | 104.4 | 1140 | 1474 | 92 | 0.86 | 2 | 5.5 | 2.2 | H | 水冷 | 930 | 鸡西煤机厂
YBC-180W、180W1 | 180 | 112 | 1140 | 1480 | 93 | 0.845 | 2 | 5.5 | 2 | H | 水冷 | 965 | 无锡圣达
YBC-200A | 200 | 124 | 1140 | 1475 | 92 | 0.85 | 2 | 5.5 | 2 | H | 水冷 | 1160 | 西安煤机厂
YBC-200B | 200 | 123 | 1140 | 1470 | 92 | 0.85 | 2 | 5.5 | 2 | H | 水冷 | 910 | 西安煤机厂
YBC-200B1 | 200 | 123 | 1140 | 1480 | 92 | 0.85 | 2 | 5.5 | 2 | H | 水冷 | 1300 | 太矿、三一重装
YBC-200C | 200 | 123 | 1140 | 1474 | 92 | 0.85 | 2 | 5.5 | 2 | H | 水冷 | 950 | 辽源煤机厂
YBC-200D | 200 | 123 | 1140 | 1470 | 92 | 0.85 | 2 | 5.5 | 2 | H | 水冷 | 935 | 西安煤机厂
YBC-200D1 | 200 | 123 | 1140 | 1470 | 92 | 0.85 | 2 | 5.5 | 2 | H | 水冷 | 935 | 西安煤机厂
YBC-200D2 | 200 | 121 | 1140 | 1476 | 92 | 0.85 | 2 | 5.5 | 2 | H | 水冷 | 1200 | 西安煤机厂
YBC-200E | 200 | 132 | 1140 | 1482 | 92 | 0.85 | 2 | 5.5 | 2 | H | 水冷 | 1305 | 鸡西煤机厂
YBC-200F | 200 | 123 | 1140 | 1480 | 92 | 0.85 | 2 | 5.5 | 2 | H | 水冷 | 1310 | 辽源煤机厂
YBC-200S | 200 | 120 | 1140 | 1470 | 92 | 0.88 | 1.2 | 6 | 1.7 | H | 水冷 | 745 | 西安煤机厂
YBC-200S项1 | 200 | 120 | 1140 | 1470 | 92 | 0.88 | 1.2 | 7 | 1.7 | H | 水冷 | 745 | 西安煤机厂
YBC-200W、W1 | 200 | 123 | 1140 | 1470 | 92 | 0.85 | 2 | 5.5 | 2 | H | 水冷 | 1040 | 无锡圣达、上海天地
YBC-200J | 200 | 122 | 1140 | 1474 | 92 | 0.85 | 2 | 5.5 | 2 | H | 水冷 | 1542 | 三一重装
YBC-200G | 200 | 43.5 | 3300 | 1473 | 92 | 0.88 | 1.2 | 7 | 1.7 | H | 水冷 | 1135 | 西安煤机厂
YBC-200G3 | 200 | 44 | 3300 | 741 | 92 | 0.88 | 1.3 | 7 | 2 | H | 水冷 | 1850 | 上海创力
YBC-200 | 200 | 223.7 (129.5) | 660 (1140) | 1470 | 92 | 0.85 | 2 | 5.5 | 2 | H | 水冷 | 1490 | 无锡、河北神风
YBC-250 | 250 | 160 | 1140 | 1478 | 92 | 0.85 | 2 | 5.5 | 2 | H | 水冷 | 1140 | 上海天地
YBC-250A | 250 | 152 | 1140 | 1475 | 92 | 0.85 | 2 | 5.5 | 2 | H | 水冷 | 1500 | 西安煤机厂
YBC-250B | 250 | 162 | 1140 | 1480 | 92 | 0.85 | 2 | 5.5 | 2 | H | 水冷 | 1610 | 太矿集团
YBC-250B1 | 250 | 155 | 1140 | 1480 | 92 | 0.85 | 2 | 5.5 | 2 | H | 水冷 | 1300 | 太矿、三一重装
YBC-250D | 250 | 155 | 1140 | 1480 | 92 | 0.85 | 2 | 5.5 | 2 | H | 水冷 | 1200 | 上海天地
YBC-250D1 | 250 | 152 | 1140 | 1475 | 92 | 0.85 | 2 | 5.5 | 2 | H | 水冷 | 1200 | 西安同仁汇
YBC-250D2 | 250 | 152 | 1140 | 1475 | 92 | 0.85 | 2 | 5.5 | 2 | H | 水冷 | 1200 | 西安煤机厂
YBC-250E | 250 | 164 | 1140 | 1482 | 92 | 0.85 | 2 | 5.5 | 2 | H | 水冷 | 1375 | 鸡西煤机厂
YBC-250F | 250 | 153 | 1140 | 1480 | 92 | 0.85 | 2 | 5.5 | 2 | H | 水冷 | 1430 | 辽源煤机厂
YBC-250J | 250 | 160 | 1140 | 1478 | 92 | 0.85 | 2 | 5.5 | 2 | H | 水冷 | 1552 | 鸡西煤机厂
YBC-250G | 250 | 55 | 3300 | 1473 | 92 | 0.85 | 2 | 5.5 | 2 | H | 水冷 | 1280 | 上海创力
YBC-300 | 300 | 182 | 1140 | 1480 | 92 | 0.8 | 2 | 5.5 | 2 | H | 水冷 | 1315 | 西安、三一重装
YBC-300B | 300 | 194 | 1140 | 1480 | 92 | 0.8 | 2 | 5.5 | 2 | H | 水冷 | 1730 | 太矿集团
YBC-300B1 | 300 | 185 | 1140 | 1486 | 92 | 0.8 | 2 | 5.5 | 2 | H | 水冷 | 1675 | 太矿集团
YBC-300C | 300 | 183 | 1140 | 1475 | 94 | 0.85 | 1.4 | 6.5 | 2 | H | 水冷 | 1300 | 上海天地
YBC-300D | 300 | 183 | 1140 | 1480 | 92 | 0.8 | 2 | 5.5 | 2 | H | 水冷 | 1288 | 西安煤机厂
YBC-300E、E1 | 300 | 192 | 1140 | 1482 | 92 | 0.8 | 2 | 5.5 | 2 | H | 水冷 | 1470 | 鸡西、上海天地
YBC-300F | 300 | 185 | 1140 | 1480 | 92 | 0.8 | 2 | 5.5 | 2 | H | 水冷 | 1530 | 辽源煤机厂
YBC-300G | 300 | 63 | 1140 | 1478 | 94 | 0.88 | 1.4 | 6.5 | 2 | H | 水冷 | 1350 | 上海天地
YBC-300G1 | 300 | 64 | 3300 | 1480 | 92 | 0.8 | 2 | 5.5 | 2 | H | 水冷 | 1465 | 无锡圣达
YBC-300G2 | 300 | 63 | 3300 | 1478 | 94 | 0.85 | 1.4 | 6.5 | 2 | H | 水冷 | 1350 | 鸡西煤机厂
YBC-300W | 300 | 192 | 1140 | 1482 | 94 | 0.88 | 1.4 | 6.5 | 2 | H | 水冷 | 1140 | 无锡圣达
YBC-300J | 300 | 182 | 1140 | 1475 | 94 | 0.85 | 1.4 | 6.5 | 2 | H | 水冷 | 1317 | 鸡西煤机厂
YBC-400B1 | 400 | 242 | 1140 | 1485 | 92.5 | 0.8 | 2 | 5.5 | 2 | H | 水冷 | 1805 | 太矿集团
YBC-400B2(西安) | 400 | 242 | 1140 | 1485 | 92.5 | 0.8 | 2 | 5.5 | 2 | H | 水冷 | 1805 | 西安煤机厂
YBC-400D | 400 | 242 | 1140 | 1485 | 92.5 | 0.8 | 2 | 5.5 | 2 | H | 水冷 | 2000 | 西安煤机厂
YBC-400G | 400 | 90 | 3300 | 1478 | 92.5 | 0.8 | 2 | 5.5 | 2 | H | 水冷 | 2035 | 太矿集团
YBC-400G1 | 400 | 85 | 3300 | 1480 | 92.5 | 0.8 | 2 | 5.5 | 2 | H | 水冷 | 2205 | 西安煤机厂
YBC-400G2 | 400 | 85 | 3300 | 1480 | 92.5 | 0.8 | 2 | 5.5 | 2 | H | 水冷 | 2065 | 上海天地
YBC-400G2(鸡西) | 400 | 85 | 3300 | 1480 | 92.5 | 0.8 | 2 | 5.5 | 2 | H | 水冷 | 2065 | 鸡西煤机厂
YBC-400G3 | 400 | 83 | 3300 | 1483 | 94 | 0.85 | 1.4 | 6.5 | 2 | H | 水冷 | 1530 | 西安煤机厂
YBC-450G1 | 400 | 94 | 3300 | 1485 | 92.5 | 0.8 | 2 | 5.5 | 2 | H | 水冷 | 2065 | 上海天地
YBC-500G | 500 | 105 | 3300 | 1487 | 92.5 | 0.8 | 2 | 5.5 | 2 | H | 水冷 | 2350 | 西安煤机厂
YBC-500G1(太矿) | 500 | 103 | 3300 | 1486 | 92.5 | 0.8 | 2 | 5.5 | 2 | H | 水冷 | 2586 | 太矿集团
YBC-500G1(创力) | 500 | 103 | 3300 | 1486 | 92.5 | 0.8 | 2 | 5.5 | 2 | H | 水冷 | 2586 | 上海创力
YBC-500G2 | 500 | 105 | 3300 | 1478 | 92.5 | 0.8 | 2 | 5.5 | 2 | H | 水冷 | 2250 | 三一重装、鸡西
YBC-500G3 | 500 | 108 | 3300 | 1485 | 94 | 0.85 | 1.2 | 7 | 2 | H | 水冷 | 1530 | 西安煤机厂
YBC-550G | 550 | 116 | 3300 | 1487 | 92.5 | 0.8 | 2 | 5.5 | 2.2 | H | 水冷 | 2525 | 上海天地
YBC-550G1 | 550 | 115 | 3300 | 1486 | 92.5 | 0.8 | 2 | 5.5 | 2 | H | 水冷 | 2470 | 上海天地
YBC-600G | 600 | 126 | 3300 | 1486 | 92.5 | 0.8 | 2 | 5.5 | 2.2 | H | 水冷 | 2525 | 上海天地
YBC-610G | 610 | 128 | 3300 | 1482 | 92.5 | 0.8 | 2 | 5.5 | 2 | H | 水冷 | 2500 | 鸡西煤机厂
YBC-650G | 650 | 136 | 3300 | 1485 | 92.5 | 0.8 | 2 | 5.5 | 2.2 | H | 水冷 | 2525 | 上海天地
YBC-650G1 | 650 | 136 | 3300 | 1484 | 92.5 | 0.86 | 2 | 5.5 | 2.2 | H | 水冷 | 2510 | 西安煤机厂
YBC-650G2 | 650 | 134 | 3300 | 1487 | 94.5 | 0.86 | 1.6 | 6.5 | 2 | H | 水冷 | 2860 | 太矿集团
YBC-650G3 | 650 | 130 | 3300 | 1491 | 94.5 | 0.86 | 1.6 | 6.5 | 2 | H | 水冷 | 2900 | 三一重装
YBC-750 | 750 | 150 | 3300 | 1488 | 95 | 0.86 | 1.8 | 6.5 | 2 | H | 水冷 | 2930 | 太矿集团
YBC-700G | 700 | 140 | 3300 | 1490 | 94.5 | 0.86 | 1.6 | 6.5 | 2 | H | 水冷 | 2960 | 三一重装
YBC-750G | 750 | 150 | 3300 | 1485 | 92.5 | 0.8 | 2 | 5.5 | 2.2 | H | 水冷 | 2980 | 三一、西安、上海天地
YBC-750G1 | 750 | 157 | 3300 | 1485 | 95 | 0.86 | 1.8 | 6.5 | 2 | H | 水冷 | 2515 | 上海天地
YBC-825G | 825 | 165 | 3300 | 1488 | 92.5 | 0.8 | 2 | 5.5 | 2.2 | H | 水冷 | 2980 | 三一、西安、上海天地
YBC-900 | 900 | 178 | 3300 | 1488 | 95 | 0.86 | 1.8 | 6.5 | 2 | H | 水冷 | 3785 | 上海天地
YBC-900G | 900 | 180 | 3300 | 1488 | 95 | 0.86 | 1.8 | 6.5 | 2 | H | 水冷 | 3200 | 西安煤机厂
YBC-1000 | 1000 | 199 | 3300 | 1488 | 95 | 0.86 | 1.8 | 6.5 | 2 | H | 水冷 | 3785 | 上海天地
YBC-1000G | 1000 | 198 | 3300 | 1488 | 95 | 0.86 | 1.2 | 7 | 2 | H | 水冷 | 3695
YBC-1100G | 1100 | 217 | 3300 | 1488 | 95 | 0.9 | 1.2 | 7 | 2 | H | 水冷 | 4020 | 上海创力

## 采煤机YBVF
型号 Type | 额定功率 Rated Output (KW) | 额定电流 Rated Current (A) | 额定电压 Rated Voltage (V) | 转速 Speed (r/min) | 堵转转矩 额定转矩 Locked torque Rated torque | 堵转电流 额定电流 Locked current Rated current | 最大转矩 额定转矩 Maximun torque Rated torque | 绝缘等级 Insulation class | 冷却方式 Cooling type | 重量 Weight (kg) | 备注 Remark
YBVF-15 | 15 | 10.34/17.91 | 1140/660 | 1438 | 2 | 6.5 | 2.3 | H | 水冷 | 225
YBVF-15 | 15 | 31.06 | 380 | 1438 | 2 | 6.5 | 2.3 | H | 水冷 | 225 | 上海创力
YBVF-20A | 20 | 42.5 | 380 | 1456 | 2.5 | 7 | 2.4 | H | 水冷
YBVF-22 | 22 | 43.5 | 380 | 1457 | 2 | 6.5 | 2.3 | H | 水冷 | 265 | 河北天择公司
YBVF-22A | 22 | 13.7 | 1140 | 1456 | 2 | 6.5 | 2.3 | H | 水冷
YBVF-25 | 25 | 48.8 | 380 | 1460 | 1.9 | 6 | 2.2 | H | 水冷 | 320 | 上海天地
YBVF-25D | 25 | 48 | 380 | 1460 | 2 | 6.5 | 2.3 | H | 水冷 | 357 | 西安煤机厂
YBVF-30D | 30 | 58 | 380 | 1460 | 2 | 6.5 | 2.3 | H | 水冷 | 357 | 西安煤机厂
YBVF-30 | 30 | 58.6 | 380 | 1458 | 2 | 6.5 | 2.3 | H | 水冷 | 320 | 上海天地
YBVF-30J | 30 | 19.3 | 1140 | 1464 | 0.9 | 6 | 2 | H | 水冷 | 410 | 鸡西煤机厂
YBVF-45 | 45 | 30 | 1140 | 1457 | 2 | 6.5 | 2.2 | H | 水冷 | 475
YBVF-55D | 55 | 102.5 | 380 | 1470 | 1.4 | 6.5 | 2.2 | H | 水冷 | 500 | 西安煤机厂
YBVF-110S | 110 | 173 | 460 | 1467 | 2 | 6 | 2 | H | 水冷 | 710 | 三一重装
YBVF-125S | 125 | 222(128) | 380(660) | 1470 | 1.2 | 6.5 | 2 | H | 水冷 | 648 | 上海天地
YBVF-150C | 150 | 226 | 460 | 1472 | 1.2 | 6.5 | 2 | H | 水冷 | 985 | 上海创力
YBVF-150A | 150 | 226 | 460 | 1472 | 2 | 6.5 | 2.2 | H | 水冷 | 999 | 西安煤机厂
YBVF-150S | 150 | 267(154) | 380(660) | 1470 | 1.2 | 6.5 | 2 | H | 水冷 | 653 | 上海天地

## 采煤机YBCB、YBRB
型号 Type | 额定功率 Rated Output (KW) | 额定电流 Rated Current (A) | 额定电压 Rated Voltage (V) | 转速 Speed (r/min) | 效率 Eff. (%) | 功率因数 Power Factor (sosΦ) | 堵转转矩 额定转矩 Locked torque Rated torque | 堵转电流 额定电流 Locked current Rated current | 最大转矩 额定转矩 Maximun torque Rated torque | 绝缘等级 Insulation class | 冷却方式 Cooling type | 重量 Weight (kg) | 备注 Remark
YBRB-7.5C | 7.5 | 5.3 | 1140 | 1445 | 82 | 0.78 | 1.9 | 6.5 | 2.3 | H | 水冷 | 124 | 河北天择公司
YBCB-7.5 | 7.5 | 16.6/9.6 | 380/660 | 1437 | 82 | 0.78 | 1.9 | 6.5 | 2.3 | H | 水冷 | 124 | 上海天地
YBCB-7.5G | 7.5 | 2.1 | 3300 | 1460 | 82 | 0.78 | 1.9 | 6.5 | 2.3 | H | 水冷 | 174 | 上海天地
YBRB-7.5D | 7.5 | 16.6 | 380 | 1445 | 82 | 0.78 | 1.9 | 6.5 | 2.3 | H | 水冷 | 120 | 西安煤机厂
YBCB-10G | 10 | 2.6 | 3300 | 1444 | 82 | 0.78 | 1.9 | 6.5 | 2.3 | H | 水冷 | 174 | 上海天地
YBCB-11 | 11 | 7.8 | 1140 | 1435 | 83 | 0.82 | 1.9 | 6.5 | 2.2 | H | 水冷 | 156 | 鸡西煤机厂
YBCB-11(三一) | 11 | 7.8 | 1140 | 1435 | 83 | 0.82 | 1.9 | 6.5 | 2.2 | H | 水冷 | 150 | 三一重装
YBCB-11A | 11 | 7.8 | 1140 | 1435 | 83 | 0.82 | 1.9 | 6.5 | 2.2 | H | 水冷 | 148 | 太矿集团
YBRB-11D | 11 | 7.8 | 1140 | 1433 | 83 | 0.82 | 1.9 | 6.5 | 2.2 | H | 水冷 | 350 | 西安煤机厂
YBRB-11G | 11 | 2.8 | 3300 | 1452 | 83 | 0.82 | 1.9 | 6.5 | 2.2 | H | 水冷 | 360 | 西安煤机厂
YBCB-18.5 | 18.5 | 12.5 | 1140 | 1464 | 88 | 0.82 | 1.9 | 6 | 2.2 | H | 水冷 | 252 | 鸡西煤机厂
YBCB-20 | 20 | 13 | 1140 | 1450 | 88 | 0.82 | 1.9 | 6 | 2.2 | H | 水冷 | 365 | 太矿集团、西安
YBCB-20A | 20 | 13.4 | 1140 | 1475 | 88 | 0.82 | 1.9 | 6 | 2.2 | H | 水冷 | 295 | 辽源煤机厂、三一
YBCB-20G项1 | 20 | 6 | 3300 | 1460 | 88 | 0.82 | 1.9 | 6 | 2.2 | H | 水冷 | 372 | 太矿集团
YBCB-20G项2 | 20 | 6 | 3300 | 1460 | 88 | 0.82 | 1.9 | 6 | 2.2 | H | 水冷 | 372 | 上海天地
YBCB-30G | 30 | 6.9 | 3300 | 1462 | 89 | 0.84 | 1.9 | 6 | 2 | H | 水冷 | 353 | 鸡西煤机厂
YBCB-30G1 | 30 | 6.9 | 3300 | 1462 | 89 | 0.84 | 1.9 | 6 | 2 | H | 水冷 | 352.5 | 西安煤机厂
YBCB-30G(三一) | 30 | 6.9 | 3300 | 1462 | 89 | 0.84 | 1.9 | 6 | 2 | H | 水冷 | 352.5 | 三一重装
YBCB-35G | 35 | 7.8 | 3300 | 1460 | 89 | 0.84 | 1.9 | 6 | 2 | H | 水冷 | 420 | 上海天地
YBCB-35G1 | 35 | 8 | 3300 | 1464 | 89 | 0.84 | 1.9 | 6 | 2 | H | 水冷 | 410 | 太矿集团
YBCB-40G | 40 | 8.9 | 3300 | 1470 | 89 | 0.85 | 1.9 | 6 | 2.2 | H | 水冷 | 420 | 西安煤机厂
YBCB-40G(空心轴) | 40 | 8.9 | 3300 | 1470 | 90 | 0.87 | 2 | 7 | 2.2 | H | 水冷 | 414 | 三一重装
YBRB-40 | 40 | 26 | 1140 | 1470 | 90 | 0.87 | 2 | 7 | 2.2 | H | 水冷 | 435 | 三一重装、鸡西
| 40 | 45 | 660 | 1470 | 90 | 0.87 | 2 | 7 | 2.2 | H | 水冷 | 435 | 三一重装
YBRB-45G | 45 | 9.9 | 3300 | 1463 | 90 | 0.87 | 2 | 6 | 2.2 | H | 水冷 | 450 | 太重集团
YBRB-45 | 45 | 29 | 1140 | 1466 | 90 | 0.87 | 2 | 6 | 2.2 | H | 水冷 | 435 | 三一重装
| 45 | 45 | 660 | 1466 | 90 | 0.87 | 2 | 6 | 2.2 | H | 水冷 | 435 | 三一重装
YBRB-60 | 60 | 94.4 | 460 | 1460 | 90 | 0.85 | 2 | 5.5 | 2.2 | H | 水冷 | 455 | 上海创力

## 掘进机YBU、YBUS、YBUD
型号 Type | 额定功率 Rated Output (KW) | 额定电流 Rated Current (A) | 额定电压 Rated Voltage (V) | 转速 Speed (r/min) | 效率 Eff. (%) | 功率因数 Power Factor (sosΦ) | 堵转转矩 额定转矩 Locked torque Rated torque | 堵转电流 额定电流 Locked current Rated current | 最大转矩 额定转矩 Maximun torque Rated torque | 绝缘等级 Insulation class | 冷却方式 Cooling type | 重量 Weight (kg) | 备注 Remark
YBU-15项1 | 15 | 17.3/10 | 660/1140 | 1460 | 88 | 0.84 | 2.2 | 6.5 | 2.3 | H | 风冷 | 224 | 三一重装
YBU-15项2 | 15 | 17.3/10 | 660/1140 | 1460 | 88 | 0.84 | 2.2 | 6.5 | 2.3 | H | 风冷 | 225 | 三一重装
YBUS-37 | 37 | 24.8 | 1140 | 1457 | 90 | 0.84 | 2 | 6.5 | 2.2 | H | 水冷 | 395 | 三一重装
YBU-55 | 55 | 62/36 | 660/1140 | 1475 | 91 | 0.84 | 2 | 6.5 | 2.6 | H | 水冷 | 530 | 辽源煤机厂
YBUS-55 | 55 | 59.5/103 | 660/380 | 1471 | 91 | 0.84 | 2 | 6.5 | 2.7 | H | 水冷 | 495 | 石家庄中煤冀凯
YBU-75 | 75 | 47/82 | 1140/660 | 1470 | 92 | 0.84 | 2 | 6.5 | 2.7 | H | 风冷 | 620 | 三一重装
YBUS-75 | 75 | 48/83 | 1140/661 | 1460 | 92 | 0.84 | 2 | 6.5 | 2.7 | H | 水冷 | 784 | 石家庄煤机厂
YBUS-75(晨光) | 75 | 48/83 | 1140/662 | 1460 | 92 | 0.84 | 2 | 6.5 | 2.7 | H | 水冷 | 660 | 南京晨光
YBUS-75A | 75 | 48/83 | 1140/663 | 1460 | 92 | 0.84 | 2 | 6.5 | 2.7 | H | 水冷 | 776 | 石家庄中煤冀凯
YBUS-100 | 100 | 62.8/108.8 | 1140/664 | 1470 | 92 | 0.85 | 2 | 6.5 | 2.7 | H | 水冷 | 840 | 石家庄煤机厂
YBUS-100A | 100 | 61/106 | 1140/665 | 1476 | 92 | 0.86 | 1.9 | 6.5 | 2.2 | H | 水冷 | 1694 | 三一重装
YBU-100/60 | 100 | 64/110 | 1140/666 | 1479 | 92/87 | 0.88/0.62 | 1.5/1.8 | 5.5/4 | 2/1.3 | H | 水冷 | 2155 | 佳木斯煤机厂
YBU-100/60-4/8 | 100/60 | 107/94 | 660 | 1470/735 | 92/91 | 0.85/0.84 | 2 | 6.5 | 2.7 | H | 水冷 | 1930 | 佳木斯煤机厂
YBUS-110A | 110 | 68 | 1140 | 1460 | 92 | 0.85 | 2 | 6.5 | 2.6 | H | 水冷 | 800 | 三一重装
YBU-120A | 120 | 75.8/132 | 1140/660 | 1473 | 92.5 | 0.855 | 2.3 | 6.5 | 2.2 | H | 水冷 | 870 | 辽源煤机厂
YBU-120B | 120 | 76/132 | 1140/661 | 1474 | 92 | 0.85 | 2 | 6.5 | 2.6 | H | 水冷 | 1109 | 太原分院、三一
YBU-125 | 125 | 79/137 | 1140/662 | 1474 | 92 | 0.85 | 2 | 6.5 | 2.6 | H | 水冷 | 1109 | 西安煤机厂
YBU-132 | 132 | 83/144 | 1140/663 | 1475 | 92 | 0.85 | 2 | 6.5 | 2.6 | H | 水冷 | 1050 | 太原分院、三一
YBUD-132/75-4/8 | 132/75 | 81/140/ 56/97 | 1140/664 | 1481/732 | 92/90 | 0.87/0.7 | 1.9/1.9 | 6/4.5 | 2.3/1.6 | H | 水冷 | 2070 | 三一重装
YBUD-120/70-4/8 | 120/70 | 74/128/ 52/90 | 1140/665 | 1481/732 | 92/90 | 0.87/0.7 | 1.9/1.9 | 6/4.5 | 2.3/1.6 | H | 水冷 | 2070 | 三一重装
YBUS-135-6 | 135 | 85/148 | 1140/660 | 983 | 92 | 0.85 | 2 | 6.5 | 2.2 | H | 水冷 | 1213 | 佳木煤机厂
YBUD-150/80-4/8 | 150/80 | 90.8/60/ 157.3/104 | 1140/660 | 1484/737 | 92.5/90 | 0.88/0.66 | 2.2/2.3 | 6.6/4.5 | 2.4/1.9 | H | 水冷 | 2690 | 佳木煤机厂
YBU-160 | 160 | 97/168 | 1140/660 | 1483 | 93 | 0.85 | 2 | 6.5 | 2.6 | H | 风冷 | 1196 | 沈阳北方交通重工
YBUD-160/100-4/8 | 160/100 | 96.7/73/ 167/126 | 1140/660 | 1483/733 | 92.5/90 | 0.88/0.69 | 2/2.2 | 6.5/4.5 | 2.3/1.6 | H | 水冷 | 2690 | 三一重装
YBUD-160/160-4/8 | 160/160 | 98/119 | 1140 | 1487/737 | 93/91 | 0.88/0.7 | 2.2/2.2 | 6.5/4.5 | 2.4/1.9 | H | 水冷 | 3300 | 西安煤机厂
YBUS-170 | 170 | 104 | 1140 | 1468 | 93 | 0.86 | 0.86 | 6.5 | 2 | H | 水冷 | 1156 | 三一重装
YBUS-170A | 170 | 104 | 1140 | 1468 | 93 | 0.86 | 0.86 | 6.5 | 2 | H | 水冷 | 1123
YBUD-180/110-4/8 | 180/110 | 112/86 | 1140 | 1484/733 | 93/90 | 0.89/0.69 | 1.9/1.9 | 6.5/4.5 | 2.4/1.6 | H | 水冷 | 3292 | 三一重装
YBU-200 | 200 | 115.9/202.5 | 1140/660 | 1487 | 93 | 0.86 | 2 | 6.5 | 2.6 | H | 风冷 | 1368 | 三一重装
YBUD-200/110-4/8 | 200/110 | 123/86 | 1140 | 1482/733 | 93/90 | 0.89/0.69 | 1.9/1.9 | 6.5/4.5 | 2.4/1.6 | H | 水冷 | 3292 | 三一重装
YBUD-200/150-4/8 | 200/150 | 120/110 | 1140 | 1485/737 | 93/91 | 0.89/0.7 | 1.9/1.9 | 6.5/4.5 | 2.4/2 | H | 水冷 | 2500 | 三一重装
YBUD-230/135-4/8 | 230/135 | 142/106 | 1140 | 1482/733 | 93/90 | 0.89/0.69 | 1.9/1.9 | 6.5/4.5 | 2.4/1.6 | H | 水冷 | 3400 | 三一重装
YUS-230-6 | 230 | 140 | 1140 | 988 | 92.5 | 0.865 | 2 | 6.8 | 2.3 | H | 水冷 | 2580 | 西安煤机厂
YBUD-260/200-4/8 | 260/200 | 158/160 | 1140 | 1484/737 | 93/91 | 0.88/0.68 | 2.0/2.4 | 6.5/4.5 | 2.4/1.9 | H | 水冷 | 3100 | 三一重装
YBUD-280/220-4/6 | 280/220 | 174/150 | 1140 | 1485/985 | 93.5/92 | 0.86/0.75 | 2.0/2.4 | 6.5/5 | 2.2/2.1 | H | 水冷 | 4330 | 沈阳北方交通重工
YBUD-300/220-4/6 | 300/200 | 185/150 | 1140 | 1484/985 | 93.5/92 | 0.86/0.75 | 2.0/2.4 | 6.5/5 | 2.2/2.1 | H | 水冷 | 4330 | 沈阳北方交通重工
YBUS-318 | 318 | 192 | 1140 | 1486 | 94 | 0.87 | 1.8 | 6.5 | 2.2 | H | 水冷 | 2730 | 三一重装
YBUS-320 | 320 | 192 | 1140 | 1486 | 94 | 0.87 | 1.2 | 6.5 | 2.2 | H | 水冷 | 4330

## 输送机刨煤机YBBS、YBBM
型号 Type | 额定功率 Rated Output (KW) | 额定电流 Rated Current (A) | 额定电压 Rated Voltage (V) | 转速 Speed (r/min) | 效率 Eff. (%) | 功率因数 Power Factor (sosΦ) | 堵转转矩 额定转矩 Locked torque Rated torque | 堵转电流 额定电流 Locked current Rated current | 最大转矩 额定转矩 Maximun torque Rated torque | 绝缘等级 Insulation class | 冷却方式 Cooling type | 重量 Weight (kg) | 备注 Remark
YBBS-400 | 400 | 239 | 1140 | 1484 | 94 | 0.87 | 2.2 | 6.5 | 2 | H | 水冷 | 3875
YBBM-400 | 400 | 246 | 1140 | 989 | 94 | 0.85 | 2 | 6 | 2 | H | 水冷 | 3900

## 输送机DSB
型号 Type | 额定功率 Rated Output (KW) | 额定电流 Rated Current (A) | 额定电压 Rated Voltage (V) | 转速 Speed (r/min) | 效率 Eff. (%) | 功率因数 Power Factor (sosΦ) | 堵转转矩 额定转矩 Locked torque Rated torque | 堵转电流 额定电流 Locked current Rated current | 最大转矩 额定转矩 Maximun torque Rated torque | 绝缘等级 Insulation class | 冷却方式 Cooling type | 重量 Weight (kg) | 备注 Remark
DSB-17 | 17 | 33.8/19.5 | 380/660 | 1460 | 89 | 0.86 | 2.3 | 6.5 | 2.2 | F | 风冷 | 232 | DS4B-17
DSB-22 | 22 | 43.3/25 | 380/660 | 1465 | 90 | 0.85 | 2.5 | 7 | 2.5 | F | 风冷 | 258 | DS3B-22
DSB-30 | 30 | 58.9/34 | 380/660 | 1465 | 90 | 0.86 | 2.5 | 6.5 | 2.3 | F | 风冷 | 287 | DS3B-30
DSB-30Q | 30 | 34/19.6 | 660/1140 | 1465 | 90 | 0.86 | 2.5 | 6.5 | 2.3 | F | 风冷 | 292 | DS3B-30Q
DSB-40 | 40 | 44.6/77.6 | 660/380 | 1470 | 91 | 0.86 | 2.5 | 6.5 | 2.3 | F | 风冷 | 384 | DS2B-40
DSB-40Q | 40 | 25.8/44.7 | 1140/660 | 1470 | 91 | 0.86 | 2.5 | 6.5 | 2.3 | F | 风冷 | 412 | DS2B-40Q
DSB-55 | 55 | 61.7/106.9 | 660/380 | 1470 | 92 | 0.86 | 2.5 | 6.5 | 2.3 | F | 风冷 | 475
DSB-55Q | 55 | 35.5/61.5 | 1140/660 | 1470 | 92 | 0.86 | 2.5 | 6.5 | 2 | F | 风冷 | 469
DSB-75 | 75 | 85/49 | 660/1140 | 1470 | 92.5 | 0.87 | 2.3 | 6 | 2 | F | 风冷 | 705
DSB-75A | 75 | 85/49 | 660/1140 | 1470 | 92.5 | 0.87 | 2.5 | 7 | 2 | F | 风冷 | 650
DSB-75P | 75 | 82/47.3 | 660/1140 | 1475 | 92.5 | 0.87 | 2.5 | 6.5 | 2.3 | F | 风冷 | 600
DSB-75P(1) | 75 | 82/47.3 | 660/1140 | 1475 | 92.5 | 0.87 | 2.5 | 6.5 | 2.3 | F | 风冷 | 600
DSB-90 | 90 | 101/58.5 | 660/1140 | 1470 | 92.5 | 0.87 | 2.3 | 6 | 2 | F | 风冷 | 780

## 输送机YBS
型号 Type | 额定功率 Rated Output (KW) | 额定电流 Rated Current (A) | 额定电压 Rated Voltage (V) | 转速 Speed (r/min) | 效率 Eff. (%) | 功率因数 Power Factor (sosΦ) | 堵转转矩 额定转矩 Locked torque Rated torque | 堵转电流 额定电流 Locked current Rated current | 最大转矩 额定转矩 Maximun torque Rated torque | 绝缘等级 Insulation class | 冷却方式 Cooling type | 重量 Weight (kg) | 备注 Remark
YBS-4 | 4 | 5.4/3.1 | 660/1140 | 1445 | 83 | 0.78 | 2.5 | 7 | 2.5 | H | 风冷 | 122 | JDSB-4
YBS-7.5P | 7.5 | 9.2/5.31 | 660/1141 | 1455 | 86 | 0.83 | 2.5 | 6.5 | 2.3 | H | 风冷 | 147
YBS-7.5 | 7.5 | 15.97/9.22 | 380/660 | 1445 | 86 | 0.83 | 2.5 | 6.5 | 2.3 | H | 风冷 | 139(B5) | 136(B3)
YBS-7.5 | 7.5 | 9.2/5.31 | 660/1140 | 1455 | 86 | 0.83 | 2.5 | 6.5 | 2.3 | H | 风冷 | 139(B5) | 136(B3)
YBS-11 | 11 | 23.21/13.4 | 380/660 | 1460 | 87 | 0.83 | 2.5 | 6.5 | 2.3 | H | 风冷 | 159(B5) | 155(B3)
YBS-11 | 11 | 13.32/7.69 | 660/1140 | 1460 | 87 | 0.83 | 2.5 | 6.5 | 2.3 | H | 风冷 | 159(B5) | 155(B3)
YBS-15 | 15 | 30.5/17.6 | 380/660 | 1465 | 88 | 0.83 | 2.5 | 6.5 | 2.3 | H | 风冷 | 224(B3) | 220(B5)
YBS-15 | 15 | 17.6/10.2 | 660/1140 | 1465 | 88 | 0.83 | 2.5 | 6.5 | 2.3 | H | 风冷 | 224(B3) | 220(B5)
YBS-17 | 17 | 35.2/20.4 | 380/660 | 1465 | 87 | 0.84 | 2.5 | 7 | 2.5 | H | 风冷 | 240 | JDSB-17
YBS-17(B) | 17 | 35.2/20.4 | 380/660 | 1465 | 87 | 0.84 | 2.5 | 7 | 2.5 | H | 风冷 | 240 | JDSB-17B
YBS-18.5 | 18.5 | 37.1/21.5 | 380/660 | 1465 | 89 | 0.83 | 2.5 | 6.5 | 2.3 | H | 风冷 | 249(B5) | 248(B3)
YBS-18.5 | 18.5 | 21.5/12.4 | 660/1140 | 1465 | 89 | 0.83 | 2.5 | 6.5 | 2.3 | H | 风冷 | 249(B5) | 248(B3)
YBS-22 | 22 | 43.3/25 | 380/660 | 1465 | 88 | 0.85 | 2.5 | 7 | 2.5 | F | 风冷 | 273.4 | JDSB-22
YBS-30 | 30 | 58.9/34 | 380/660 | 1465 | 88 | 0.85 | 2.5 | 7 | 2.5 | F | 风冷 | 348 | JDSB-30
YBS-30Q | 30 | 34/19.6 | 660/1140 | 1465 | 88 | 0.85 | 2.5 | 7 | 2.5 | F | 风冷 | 353 | JDSB-30Q
YBS-37(B35) | 37 | 23 | 1140 | 1468 | 91 | 0.86 | 2.5 | 6.5 | 2.2 | H | 风冷 | 458
YBS-75 | 75 | 81.5/47 | 660/1140 | 1475 | 92.5 | 0.87 | 2.3 | 6 | 2.2 | F | 风冷 | 840 | Ydis-75
YBS-90A | 90 | 55.4 | 1140 | 1485 | 92 | 0.86 | 2 | 6.5 | 2.1 | H | 风冷 | 458
YBS-90 | 90 | 97.8/56.5 | 660/1140 | 1475 | 93 | 0.87 | 2.3 | 6 | 2.2 | F | 风冷 | 880 | Ydis-90
YBS-110A | 110 | 120/69 | 660/1140 | 1475 | 94.2 | 0.86 | 2.5 | 6 | 2.2 | F | 风冷 | 1136 | YSB-110
YBS-110 | 110 | 118/68 | 660/1140 | 1475 | 93 | 0.87 | 2.3 | 6 | 2.2 | F | 风冷 | 1161 | Ydis-110
YBS-125 | 125 | 138.4/80 | 660/1140 | 1478 | 90 | 0.88 | 2.5 | 6.5 | 2.3 | H | 风冷 | 863 | JDDSB-125
YBS-132A | 132 | 144/83 | 660/1140 | 1475 | 94.2 | 0.86 | 2.3 | 6 | 2.2 | F | 风冷 | 1245 | YSB-132
YBS-132 | 132 | 142/83 | 660/1140 | 1475 | 93 | 0.87 | 2.3 | 6 | 2.2 | F | 风冷 | 1024 | Ydis-132
YBS-160A | 160 | 171.4/100.5 | 660/1140 | 1475 | 94.6 | 0.85 | 2.3 | 6 | 2.2 | F | 风冷 | 1503
YBS-160 | 160 | 170/98 | 660/1140 | 1475 | 93 | 0.87 | 2.3 | 6 | 2.2 | F | 风冷 | 1412 | YSB-160
YBS-160 | 160 | 174/100 | 660/1140 | 1475 | 93 | 0.87 | 2.3 | 6 | 2.2 | H | 风冷 | 1340(B5) | 1300(B3)
YBS-160BL | 160 | 174/100 | 660/1140 | 1475 | 93 | 0.87 | 2.3 | 6 | 2.2 | H | 风冷 | 1300
YBS-200 | 200 | 125/216.5 | 1140/660 | 1478 | 93.5 | 0.88 | 2.3 | 6 | 2.2 | H | 风冷 | 1795(B3) | 1700(B5)
YBS-200A | 200 | 125/217 | 1140/660 | 1482 | 93.5 | 0.88 | 2.3 | 6 | 2.2 | H | 风冷 | 1845
YBS-200B | 200 | 125/217 | 1140/660 | 1482 | 93.5 | 0.88 | 2.3 | 6 | 2.2 | H | 风冷 | 1840
YBS-220 | 220 | 132/229 | 1140/660 | 1482 | 93.5 | 0.88 | 2.3 | 6 | 2.2 | H | 风冷 | 1937
YBS-250 | 250 | 155/268.5 | 1140/660 | 1478 | 93.5 | 0.88 | 2.3 | 6 | 2.2 | H | 风冷 | 2037(B3) | 1036(B5)
YBS-250(Ⅰ型) | 250 | 155/268.5 | 1140/660 | 1478 | 93.5 | 0.88 | 2.3 | 6 | 2.2 | H | 风冷 | 2038(B3) | 1037(B5)
YBS-250(Ⅱ型) | 250 | 155/268.5 | 1140/660 | 1478 | 93.5 | 0.88 | 2.3 | 6 | 2.2 | H | 风冷 | 1845(B3)

## 输送机YBSS
型号 Type | 额定功率 Rated Output (KW) | 额定电流 Rated Current (A) | 额定电压 Rated Voltage (V) | 转速 Speed (r/min) | 效率 Eff. (%) | 功率因数 Power Factor (sosΦ) | 堵转转矩 额定转矩 Locked torque Rated torque | 堵转电流 额定电流 Locked current Rated current | 最大转矩 额定转矩 Maximun torque Rated torque | 绝缘等级 Insulation class | 冷却方式 Cooling type | 重量 Weight (kg) | 备注 Remark
YBSS-110 | 110 | 116/67 | 660/1140 | 1475 | 93 | 0.87 | 2.3 | 6 | 2.2 | H | 水冷 | 1167
YBSS-132 | 132 | 140/81 | 660/1140 | 1475 | 92.5 | 0.86 | 2.3 | 6 | 2.2 | H | 水冷 | 1185
YBSS-132A | 132 | 80/138.6 | 1140/660 | 1473 | 93 | 0.87 | 2.3 | 6 | 2.2 | H | 水冷 | 1013
YBSS-160 | 160 | 170/98 | 660/1140 | 1475 | 92.5 | 0.86 | 2.3 | 6 | 2.2 | H | 水冷 | 1285
YBSS-160A | 160 | 98 | 1140 | 1473 | 93 | 0.87 | 2.3 | 6 | 2.2 | H | 水冷 | 1024
YBSS-200 | 200 | 123.5/213.5 | 1140/660 | 1475 | 94 | 0.87 | 2.3 | 6 | 2.2 | H | 水冷 | 1360
YBSS-200A | 200 | 122 | 1140 | 1475 | 93.5 | 0.88 | 2.3 | 6 | 2.2 | H | 水冷 | 1236
YBSS-200G1 | 200 | 45 | 3300 | 1494 | 94 | 0.82 | 2.3 | 6 | 2.2 | H | 水冷 | 1636
YBSS-200G | 200 | 43 | 3300 | 1483 | 93.5 | 0.88 | 2.3 | 6 | 2.2 | H | 水冷 | 1860
YBSS-200Y | 200 | 126/218 | 1140/660 | 1470 | 93.5 | 0.88 | 2.3 | 6 | 2.2 | H | 水冷 | 1600
YBSS-250 | 250 | 150 | 1140 | 1478 | 95 | 0.89 | 2.3 | 6 | 2.2 | H | 水冷 | 2005(B3) | 1955(B5)
YBSS-250 | 250 | 150/260 | 1140/660 | 1478 | 95 | 0.89 | 2.3 | 6 | 2.2 | H | 水冷 | 2055 | B35
YBSS-250G | 250 | 53.8 | 3300 | 1483 | 93.5 | 0.88 | 2.3 | 6 | 2.2 | H | 水冷 | 2000 | 方法兰
YBSS-250G项1 | 250 | 53.8 | 3300 | 1483 | 93.5 | 0.88 | 2.3 | 6 | 2.2 | H | 水冷 | 2500 | 圆法兰
YBSS-315 | 315 | 195 | 1140 | 1478 | 94 | 0.84 | 2.3 | 6 | 2.2 | H | 水冷 | 2340(B5) | 2428(B35)
YBSS-315G | 315 | 66 | 3300 | 1482 | 94 | 0.84 | 2.3 | 6 | 2.2 | H | 水冷 | 2339
YBSS-355 | 355 | 220 | 1140 | 1485 | 94 | 0.84 | 2.3 | 6 | 2.2 | H | 水冷 | 2350
YBSS-375 | 375 | 230 | 1140 | 1485 | 94 | 0.84 | 2.3 | 6 | 2.2 | H | 水冷 | 2350 | B3
YBSS-375 | 375 | 230 | 1140 | 1485 | 94 | 0.84 | 2.3 | 6 | 2.2 | H | 水冷 | 2350 | B5
YBSS-375G | 375 | 80 | 3300 | 1488 | 94 | 0.84 | 2.3 | 6 | 2.2 | H | 水冷 | 2856
YBSS-400 | 400 | 246 | 1140 | 1484 | 94 | 0.84 | 2.3 | 6 | 2.2 | H | 水冷 | 2350
YBSS-400G | 400 | 85 | 3300 | 1488 | 94 | 0.84 | 2.3 | 6 | 2.2 | H | 水冷 | 2856 | 直角法兰
YBSS-400G项1 | 400 | 85 | 3300 | 1488 | 94 | 0.84 | 2.3 | 6 | 2.2 | H | 水冷 | 2856 | 倒角法兰
YBSS-525 | 525 | 313 | 1140 | 1488 | 95 | 0.85 | 2.3 | 6 | 2.2 | H | 水冷 | 4069 | B3
YBSS-525G | 525 | 108 | 3300 | 1488 | 94 | 0.84 | 2.3 | 6 | 2.2 | H | 水冷 | 4316 | B3
YBSS-525G | 525 | 107 | 3300 | 1489 | 94 | 0.84 | 2.3 | 6 | 2.2 | H | 水冷 | 4320 | 项3
YBSS-700G | 700 | 142 | 3300 | 1488 | 94 | 0.86 | 2 | 6 | 2.2 | H | 水冷 | 4770
YBSS-855G | 855 | 173 | 3300 | 1490 | 94 | 0.86 | 2 | 6 | 2.2 | H | 水冷 | 4685
YBSS-1000G | 1000 | 203 | 3300 | 1490 | 95 | 0.87 | 1.8 | 6 | 2.2 | H | 水冷 | 5210
YBSS-1200G | 1200 | 239 | 3300 | 1492 | 96 | 0.88 | 1.3 | 0.9 | 3 | H | 水冷 | 5034
YBSS-1250G | 1250 | 249 | 3300 | 1492 | 96 | 0.88 | 1.3 | 0.9 | 3 | H | 水冷 | 5034
YBSS-1400G | 1400 | 280 | 3300 | 1489 | 96 | 0.9 | 1.3 | 9 | 3 | H | 水冷 | 5956
YBSS-1500G | 1500 | 299 | 3300 | 1489 | 96 | 0.9 | 1.3 | 9 | 3 | H | 水冷 | 6259
YBSS-1600G | 1600 | 318 | 3300 | 1489 | 96 | 0.9 | 1.3 | 9 | 3 | H | 水冷 | 6618

## 输送机YBSD
型号 Type | 额定功率 Rated Output (KW) | 额定电流 Rated Current (A) | 额定电压 Rated Voltage (V) | 转速 Speed (r/min) | 效率 Eff. (%) | 功率因数 Power Factor (sosΦ) | 堵转转矩 额定转矩 Locked torque Rated torque | 堵转电流 额定电流 Locked current Rated current | 最大转矩 额定转矩 Maximun torque Rated torque | 绝缘等级 Insulation class | 冷却方式 Cooling type | 重量 Weight (kg) | 备注 Remark
YBSD-40/22-4/8 | 40/22 | 47/40.1 | 660 | 1475/735 | 90/83 | 0.83/0.58 | 2.5/3 | 7.0/6.0 | 2.5/- | F | 风冷 | 630
YBSD-55/27-4/8 | 55/27 | 61.6/46.4 | 660 | 1475/735 | 91/85 | 0.87/0.6 | 2.5/3 | 7.0/6.0 | 2.5/- | F | 风冷 | 720
YBSD-75/37-4/8A | 75/37 | 47/31/82/54 | 1140/660 | 1475/735 | 92/89 | 0.87/0.67 | 2.5/3 | 6.5/5.5 | 2.5/- | F | 风冷 | 1098
YBSD-75/37-4/8 | 75/37 | 47/31/82/54 | 1140/660 | 1475/735 | 92/89 | 0.87/0.67 | 2.5/3 | 6.5/5.5 | 2.5/- | F | 风冷 | 1118
YBSD-90/45-4/8 | 90/45 | 57/38/98/66 | 1140/660 | 1475/735 | 92/89 | 0.87/0.67 | 2.5/3 | 6.5/5.5 | 2.5/- | F | 风冷 | 1182
YBSD-55/110-8/4 | 55/110 | 76/117.6/44/68.1 | 660/1140 | 735/1480 | 90.5/93 | 0.7/0.88 | 3/2.5 | 7/5.5 | -/2.5 | H | 水冷 | 1430
YBSD-65/132-8/4 | 65/132 | 89.8/141.1/52/86.7 | 660/1140 | 735/1480 | 90.5/93 | 0.7/0.88 | 3/2.5 | 5/6.5 | -/2.5 | H | 水冷 | 1630
YBSD-160/80-4/8 | 160/80 | 170/110/98/63 | 660/1140 | 1480/735 | 93.5/91 | 0.88/0.7 | 2.4/2.7 | 6.5/5.5 | 2.4/- | H | 水冷 | 1725
YBSD-160/100-4/8 | 160/100 | 99/87 | 1140 | 1486/742 | 93/90 | 0.87/0.64 | 2.3/3 | 6.9/5 | 2.8/2.3 | H | 水冷 | 1824
YBSD-200/100-4/8 | 200/100 | 210/135/121/78 | 660/1140 | 1480/735 | 93.5/91 | 0.89/0.71 | 2.5/2.7 | 6.5/5.5 | 2.4/- | H | 水冷 | 1824
YBSD-200/100-4/8Y | 200/100 | 125/91 | 1140 | 1480/735 | 93/90 | 0.87/0.62 | 2.5/2.7 | 6.5/4.4 | 2.4/- | H | 水冷 | 2100
YBSD-200/100-4/8G | 200/100 | 42.8/31.6 | 3300 | 1480/735 | 93.5/91 | 0.89/0.71 | 2.4/2.7 | 6.5/5.5 | 2.4/- | H | 水冷 | 2080
YBSD-250/125-4/8Y | 250/125 | 153/104 | 1140 | 1484/739 | 94/91.5 | 0.9/0.71 | 2.4/2.7 | 6.5/5.5 | 2.4/- | H | 水冷 | 3284
YBSD-250/125-4/8G | 250/125 | 54/37 | 3300 | 1484/738 | 94/91.5 | 0.9/0.71 | 2.4/2.7 | 6.5/5.5 | 2.4/- | H | 水冷 | 2505
YBSD-315/160-4/8G | 315/160 | 66/46.5 | 3300 | 1484/738 | 93/90 | 0.85/0.6 | 2.2/2.5 | 6.5/5.5 | 2.2/- | H | 水冷 | 3100
YBSD-315/160-4/8Y | 315/160 | 192/138 | 1140 | 1484/739 | 93/90 | 0.89/0.71 | 2.2/2.5 | 6.5/5.5 | 2.2/- | H | 水冷 | 3774
YBSD-315/160-4/8Y(P) | 315/160 | 192/138 | 1140 | 1484/739 | 93/90 | 0.89/0.71 | 2.2/2.5 | 6.5/5.5 | 2.2/- | H | 水冷 | 3774
YBSD-375/187-4/8 | 375/187 | 233/165 | 1140 | 1486/742 | 93/90 | 0.85/0.6 | 2.2/2.5 | 6.5/5.5 | 2.2/- | H | 水冷 | 3816
YBSD-375/187-4/8G | 375/187 | 82/55 | 3300 | 1479/733 | 93/90 | 0.85/0.6 | 2.2/2.5 | 6.5/5.5 | 2.2/- | H | 水冷 | 3500
YBSD-400/200-4/8 | 400/200 | 248.5/176 | 1140 | 1486/742 | 93/90 | 0.85/0.6 | 2.2/2.5 | 6.5/5.5 | 2.2/- | H | 水冷 | 3816
YBSD-400/200-4/8G | 400/200 | 87/58 | 3300 | 1480/735 | 93/90 | 0.85/0.6 | 2.2/2.5 | 6.5/5.5 | 2.2/- | H | 水冷 | 3500
YBSD-525/263-4/8G | 525/263 | 115/80 | 3300 | 1485/740 | 93.5/91 | 0.85/0.58 | 2.2/2.5 | 6.5/5.5 | 2.2/- | H | 水冷 | 4630
YBSD-700/350-4/8G | 700/350 | 152/108 | 3300 | 1484/738 | 93.5/91 | 0.85/0.58 | 2.2/2.5 | 6.5/5.5 | 2.2/- | H | 水冷 | 4880
YBSD-855/430-4/8G | 855/430 | 184/129 | 3300 | 1492/744 | 94/92.5 | 0.85/0.58 | 2.2/2.5 | 6.5/5.5 | 2.2/- | H | 水冷 | 5428
YBSD-1000/500-4/8G | 1000/500 | 216/136 | 3300 | 1495/743 | 94/92.5 | 0.83/0.58 | 2.2/2.5 | 6.5/5.5 | 2.2/- | H | 水冷 | 6290

## 泵YBS
型号 Type | 额定功率 Rated Output (KW) | 额定电流 Rated Current (A) | 额定电压 Rated Voltage (V) | 转速 Speed (r/min) | 效率 Eff. (%) | 功率因数 Power Factor (sosΦ) | 堵转转矩 额定转矩 Locked torque Rated torque | 堵转电流 额定电流 Locked current Rated current | 最大转矩 额定转矩 Maximun torque Rated torque | 绝缘等级 Insulation class | 冷却方式 Cooling type | 重量 Weight (kg) | 备注 Remark
YBS-5.5 | 5.5 | 31.1 | 140 | 1451 | 86 | 0.83 | 2 | 6.5 | 2.2 | H | 自冷式 | 150
YBS-15A | 15 | 9.4 | 1140 | 1469 | 86 | 0.83 | 2 | 6.5 | 1.8 | H | 自冷式 | 280 | 三一梭车
YBS-20 | 20 | 150 | 96 | 987 | 91 | 0.87 | 2 | 6.5 | 2.2 | H | 自冷式 | 545 | 三一轨道车
YBS-30 | 30 | 150 | 140 | 987 | 91 | 0.87 | 2 | 6.5 | 2.2 | H | 自冷式 | 632 | 三一轨道车
YBS-22A | 22 | 13.9 | 1140 | 1465 | 90 | 0.87 | 2 | 6.5 | 2.2 | H | 自冷式 | 373 | 三一梭车
YBS-45 | 45 | 16.3/28.3 | 1140/660 | 1471 | 91 | 0.86 | 2.5 | 6.5 | 2.3 | F | 风冷 | 438
YBS-55(B35) | 55 | 35/60 | 1140/660 | 1464 | 92 | 0.86 | 2.5 | 6.5 | 2.3 | H | 风冷 | 520
YBS-55Q(B35) | 55 | 61.5/35.5 | 660/1140 | 1470 | 92 | 0.86 | 2.3 | 6 | 2 | H | 风冷 | 500
YBS-90P | 90 | 97.8/56.5 | 660/1140 | 1475 | 93 | 0.87 | 2.3 | 6 | 2.2 | F | 风冷 | 888
YBS-90(B35) | 90 | 56.4/97.7 | 1140/660 | 1478 | 92.5 | 0.87 | 2.3 | 6 | 2.2 | H | 风冷 | 700
YBS-110(B35) | 11- | 117/67.6 | 660/1140 | 1477 | 93 | 0.87 | 2.3 | 6 | 2.2 | H | 风冷 | 859
YBS-125A | 125 | 138.4/80 | 660/1140 | 1478 | 90 | 0.88 | 2.5 | 6.5 | 2.3 | H | 风冷 | 875 | JDSB-125A
YBS-125G | 125 | 27 | 3300 | 1483 | 93 | 0.87 | 2.3 | 0.6 | 2.2 | H | 风冷 | 1045(B3) | 1022(B5)
YBS-132G | 132 | 28.6 | 3300 | 1483 | 93 | 0.87 | 2.3 | 6 | 2.2 | H | 风冷 | 1045(B3) | 1022(B5)
YBS-132(B35) | 132 | 137/79 | 660/1140 | 1486 | 93 | 0.87 | 2.3 | 6 | 2.2 | H | 风冷 | 945
YBS-200B | 200 | 125/216.5 | 1140/660 | 1482 | 93.5 | 0.88 | 2.3 | 6 | 2.2 | H | 风冷 | 1840
YBS-200G | 200 | 42 | 3300 | 1490 | 93.5 | 0.88 | 2.3 | 6 | 2.2 | H | 风冷 | 2040
YBS-250Ⅱ | 250 | 155/268.5 | 1140/660 | 1482 | 93.5 | 0.88 | 2.3 | 6 | 2.2 | H | 风冷 | 2040
YBS-250G | 250 | 52 | 3300 | 1488 | 93.5 | 0.88 | 2.3 | 6 | 2.2 | H | 风冷 | 2040

## 绞车YBJ
型号 Type | 额定功率 Rated Output (KW) | 额定电流 Rated Current (A) | 额定电压 Rated Voltage (V) | 转速 Speed (r/min) | 效率 Eff. (%) | 功率因数 Power Factor (sosΦ) | 堵转转矩 额定转矩 Locked torque Rated torque | 堵转电流 额定电流 Locked current Rated current | 最大转矩 额定转矩 Maximun torque Rated torque | 绝缘等级 Insulation class | 冷却方式 Cooling type | 重量 Weight (kg) | 备注 Remark
YBJ11.4-4(MDB-11.4) | 11.4 | 23.7/13.5 | 380/660 | 1460 | 87 | 0.84 | 2.1 | 7 | 2 | F | 风冷 | 178
YBJ25-4(YBKJ-25) | 25 | 48.8/28.2 | 380/660 | 1465 | 91.5 | 0.86 | 2 | 6.7 | 2.2 | F | 风冷 | 322
YBJ25-4Ⅰ(YBKJ-25) | 25 | 48.8/28.2 | 380/660 | 1465 | 91.5 | 0.86 | 2 | 6.7 | 2.2 | F | 风冷 | 322 | Ⅰ型
YBJ25-4(YBKJ-25) | 25 | 48.8/28.2 | 380/660 | 1465 | 91.5 | 0.86 | 2 | 6.7 | 2.2 | F | 风冷 | 322 | Ⅱ型
YBJ25-4(YBKJ-25) | 25 | 48.8/28.2 | 380/660 | 1465 | 91.5 | 0.86 | 2 | 6.7 | 2.2 | F | 风冷 | 322 | B3安装
DS2B-40(B35) | 40 | 44.6/77.6 | 660/380 | 1470 | 91 | 0.86 | 2.5 | 6.5 | 2.3 | F | 风冷 | 415
DS2B-40(B3) | 40 | 44.6/77.6 | 660/380 | 1470 | 91 | 0.86 | 2.5 | 6.5 | 2.3 | F | 风冷 | 415
DS2B-40Ⅱ | 40 | 44.6/77.6 | 660/380 | 1470 | 91 | 0.86 | 2.5 | 6.5 | 2.3 | F | 风冷 | 415